## 电子表格1
供销系统加油站每周检查记录表（试行）
加油站名称： 检查时间： 年 月 日 时 分至 时 分
序号 | 检查项目 | 检 查 内 容 | √ | ×
0101 | 一、制度落实情况 | 加油站已落实各项安全责任制并明确相关职责
0102 |  | 每班配备安全员并佩戴安全员标志上岗，员工穿、戴防静电，不在危险现场脱换
0103 |  | 能熟练掌握消防器材的使用
0104 |  | 上岗员工熟悉站内应急预案处理流程
0105 |  | 熟悉站内应急物资配置及使用情况
0201 | 二、加油机 | 加油机各部件工作正常，清洁，无渗漏
0202 |  | 防爆部件密封无松动
0203 |  | 加油机各部位（计量器、编码器、主板）铅封完好有效
0204 |  | 加油机底座固定螺栓无松动，黄沙干燥充实
0205 |  | 防静电接地线连接完好，符合整体防爆要求（录像备档）
0206 |  | 自助机加油枪静电导通测试合格（人工机每月一次）（录像备档）
0301 | 三、油气回收 | 真空泵无振动异常、温度异常，无积灰锈蚀、渗漏，接地规范
0302 |  | 集液罐阀门和法兰等附件无渗漏、静电跨接完好有效，罐并无积水无油气积聚无杂物
0304 |  | 设备附件跨接有效、螺栓紧固，法兰和阀门无渗漏；一次回收胶管静电导通测试合格（每月一次）
0305 |  | 油气回收至最低标号储油罐正常
0401 | 四、油罐及附件 | 油罐入孔井盖板、标识完好
0402 |  | 量油孔紧闭正常
0403 |  | 输油管线法兰跨接符合要求，各部位防爆烧性管无松动
0404 |  | 断接卡连接无松动
0405 |  | 液位仪（潜油泵）接地情况良好
0406 |  | 水封井、隔油池内水位正常，水面无油花，罐区周围排水沟及低洼位置无异常
0407 |  | 防渗罐池观察井检测立管内无油花
0408 |  | 罐内水高检测无异常
0409 |  | 卸油区场地无油污
0410 |  | 卸油阀门关闭，快速接头闷盖密封，油品标识完好，卸油口按要求上锁
0411 |  | 加油站卸油静电接地端子应距卸油口1.5M以上，并配备具有报警功能的接地装置、性能完好
0501 | 五、电气设备 | 配电房内配电柜工作正常，变配电间内应急照明灯工作正常
0502 |  | 变配电间内无杂物及操作无关的物品，接地线连接无松动
0503 |  | 配电柜设置安全警示标牌正确，并配置绝缘用具、验电棒
0504 |  | 配电室设置或悬挂“禁止合闸、“有电危险”、“正常运行”的警示牌
0505 |  | 发电机水箱液位、润滑油、燃油无异常，启动试机运行正常，机房内及机组外部卫生保洁良好
0506 |  | 配电柜底部电缆防火封堵正常，浪涌器件做到一年2检确保正常
0507 |  | IC卡管控系统、零管系统完好能正常上传
0508 |  | IC卡管控、空调滤网防尘网清洁，防浪涌插座工作正常
0509 |  | 站内所有照明设备均完好，稳压器工作正常
0601 | 六、安保措施 | 报警器（红外）等设备运行正常
0602 |  | 防盗防抢设备设施情况完好
0603 |  | 保险箱按要求乱码，钥匙和密码由指定人员保管
0604 |  | 监控设备运行正常，保持90天以上
0701 | 七、消防设备 | 消防器材配备符合要求
0702 |  | 灭火器压力正常，插销灵活，外部无异常
0703 |  | 喷管完好无老化、喷嘴无堵塞
0704 |  | 消防沙、灭火毯干燥，数量、消防沙颗粒符合规定
0705 |  | 二氧化碳灭火器称重管理
0801 | 八、应急物资 | 应急物资符合站内“三防”要求、摆放整齐、便于取用
0802 |  | 应急物资实行专人管理，每月检查
0803 |  | 加油站小药箱药品齐全、无过期
0901 | 九、加油站隐患治理 | 按要求做好油站安全隐患动态台帐
0902 |  | 站内隐患可以自行整改的，已经整改到位
0903 |  | 油站无力整改做好相关防范措施，及时书面报告片区帮忙解决
1001 | 十、现场安全管理 | 现场有专人进行引导，秩序流畅
1002 |  | 员工服务到位，安全意识强，并“四懂四会”
1003 |  | 能及时提醒司机车辆熄火加油
1004 |  | 礼貌阻止顾客拨打手机等三违行为
1005 |  | 严格执行操作流程，操作程序规范，无滴、洒现象
1006 |  | 加油现场无油污，厕所卫生干净整洁，油站卫生责任职能真正落实到位
1007 |  | 员工空闲能及时清除现场垃圾，油站内及四周卫生情况良好
1101 | 十一、资金、票据管理 | 抽查员工身上携带找零现金符合标准，超出部分及时上交
1102 |  | 检查发票领用、发放情况正常，台帐登记及时，相关人员签字及时，专用发票信息准确全面
1103 |  | 抽查当班开具发票存根联，无虚开、多开发票，发票抬头开具符合要求
1104 |  | 未开票保存在带锁的抽屉中，做到人走落锁
1105 |  | 作废发票作废手续正常，及时充红并上传
1201 | 十二、小卖部管理 | 商品摆放充足、整齐、货架无积尘
1202 |  | 商品标价无缺失
1203 |  | 无过期、无变质、无破损、无漏气、无涨袋、无三无商品上架销售
1204 |  | 食品安全制度健全，从业人员持有健康证
1301 | 十三、洗车设备管理 | 洗车机电源安装漏电防护装置，漏电检测正常
1302 |  | 洗车安全警示标志标识正常
1303 |  | 洗车区污水排放符合环保要求，及时清理沉沙井、隔油池
1401 | 十四、职业病防范管理 | 每周开展职业病危害检测1次
1402 |  | 建立职业病危害检测检测数据台帐，并上墙公示
检查发现问题处理：
检查人（签名）：

## 电子表格2
供销系统加油站HSE周检查表
加油站名称： 检查时间： 年 月 日 时 分
序号 | 检查项目 | HSE周查内容 | √ | ×
0101 | 一、加油机 | 加油机各部件工作正常，清洁，无渗漏
0102 |  | 防爆部件密封无松动
0103 |  | 视油器可视良好无气泡现象
0104 |  | 加油机各部位（计量器、编码器、主板）铅封完好有效
0105 |  | 加油机底座固定螺栓无松动，黄沙干燥充实
0106 |  | 防静电接地线连接完好，符合整体防爆要求
0201 | 二、油气回收 | 真空泵无振动异常、温度异常，无积灰锈蚀、渗漏，接地规范
0202 |  | 集液罐阀门和法兰等附件无渗漏、静电跨接完好有效，罐并无积水无油气积聚无杂物
0203 |  | 设备附件跨接有效、螺栓紧固，法兰和阀门无渗漏；一次回收胶管静电导通测试合格（每月一次）
0204 |  | 对集液罐内积油高度进行手工计量，高度未超过40CM
0301 | 三、油罐及附件 | 油罐入孔井盖板、标识完好
0302 |  | 盖板防火火碰撞措施完好
0303 |  | 入孔并内无油气、无积尘、积液，量油孔紧闭上锁
0304 |  | 输油管线法兰跨接符合要求，各部位防爆烧性管无松动
0305 |  | 断接卡采用双螺栓，连接无松动
0306 |  | 液位仪（潜油泵）接地情况完好
0307 |  | 水封井、隔油池内水位正常，水面无油花，罐区周围排水沟及低洼位置无异常
0308 |  | 罐内水高检测无异常
0309 |  | 防渗罐池检测立管内无油花，地下水检测井内无油花
0310 |  | 卸油阀门关闭，快速接头闷盖密封，油品标识完好，一、二次回收阀门密封上锁，卸油口上锁，卸油场地无油污
0311 |  | 加油站卸油静电接地端子应距卸油口1.5M以上，并配备具有报警功能的接地装置、性能完好
0401 | 四、电气设备 | 变配电间内应急照明灯工作正常
0402 |  | 变配电间内无杂物及与操作无关的物品，接地线连接无松动
0403 |  | 配置绝缘手套、绝缘鞋、绝缘撬棍
0404 |  | 发电机水箱、润滑油、燃油无异常，启动试机运行正常
0405 |  | 机房内及机组外部卫生保洁良好
0406 |  | IC卡管控运行正常，防浪涌插座工作正常
0407 |  | 站内所有照明设备均完好
0501 | 五、安保措施 | 报警器（红外）等设备运行正常
0502 |  | 防盗防抢设备设施情况完好
0503 |  | 保险箱按要求乱码，钥匙和密码由指定人员保管
0601 | 六、消防设备 | 消防器材配备符合要求
0602 |  | 灭火器压力正常，插销灵活，外部无异常
0603 |  | 喷管完好无老化、喷嘴无堵塞
0604 |  | 消防沙、灭火毯干燥，数量、消防沙颗粒符合规定
0701 | 七、现场安全管理 | 现场有专人进行引导，秩序流畅
0702 |  | 员工服务到位，安全意识强
0703 |  | 能及时提醒司机车辆熄火加油
0704 |  | 礼貌阻止顾客拨打手机等三违行为
0705 |  | 严格执行操作流程，操作程序规范，无滴、洒现象
0706 |  | 加油现场无油污，厕所卫生干净整洁，油站卫生责任职能真正落实到位
0707 |  | 员工空闲能及时清除现场垃圾，油站内及四周卫生情况良好
0801 | 八、资金、票据管理 | 资金投币记录表记录及时，相应人员签字及时无代签现象
0802 |  | 抽查员工身上携带现金符合公司标准
0803 |  | 核对管控现金与投币记录表进行资金盘点，盘点结果无异常
0804 |  | 检查资金台帐与零管系统台帐相核对，帐帐相符结果正常
0805 |  | 检查发票领用、发放情况正常，发票登记台帐登记及时，相关人员签字及时
0806 |  | 抽查当班开具发票存根联，无虚开、多开发票，发票抬头开具符合公司要求
0807 |  | 未开票保存在带锁的抽屉中
0808 |  | 作废发票作废手续正常
0901 | 九、商品管理 | 便利店商品摆放充足、按要求摆放、货架无积尘
0902 |  | 便利店商品标价无缺失
0903 |  | 便利店无过期、无变质、无破损、无漏气、无涨袋、无三无商品上架销售
0904 |  | 便利店直送商品无质量问题
9001 | 其他
检查发现问题处理：
检查人（签名）：